## Plan1
CÂMARA MUNICIPAL DE UNAÍ |  | PLANILHA ORÇAMENTÁRIA |  |  |  | 12.03.08
OBRA : E. M . ADÉLIA RODRIGUES MARQUES | CONSTRUÇÃO DO PRÉDIO ANEXO ( SEGUNDA FASE ) |  | LOCAL: | UNAÍ |  | PÁGINA 01
,
ITEM | DESCRIÇÃO DOS SERVIÇOS | UNIDADE | QUANTIDADE | PREÇO UNITÁRIO | PREÇO TOTAL | TOTAL DO ÍTEM
1 | ESTRUTURA
1.1 | laje pré-fabricada mista para piso, sobrecarga 400 kg/m2
preenchida com EPS, incluindo escoramento e capeamen
| to , de acordo com o fornecedor . | m2 | 1560.15 | 75.35 | 117557.3025
1.2 | forma em madeirite resinado , inclusive desforma | m2 | 2160.7 | 48.84 | 105528.588
1.3 | aço CA50B , médio, cortado e dobrado | kg | 14022.9 | 6.5 | 91148.85
1.4 | concreto Fck=20,0 Mpa | m3 | 160.3 | 293.5 | 47048.05
1.5 | lançamento de concreto em estrutura | m3 | 160.3 | 26.98 | 4324.894
1.6 | verga em concreto armado | m3 | 7 | 1244.4 | 8710.8 | 374318.48
2 | ALVENARIA
2.1 | parede de tijolos 08 furos, (9x19x19 cm ), espessura
| 20 cm em osso , a revestir | m2 | 1196.65 | 49.09 | 58743.5485
2.2 | parede de tijolos 08 furos, (9x19x19 cm ), espessura
| 10 cm em osso , a revestir | m2 | 840.8 | 28.48 | 23945.984 | 82689.53
3 | REVESTIMENTO
2.3 | chapisco em argamassa de cimento e areia , traço 1:3
| espessura 5 mm (paredes) | m2 | 3868.5 | 3.45 | 13346.325 | 13346.33
4 | INSTALAÇÕES HIDRO-SANITÁRIAS
4.1 | tubo em PVC (passagens)
4.11 | diam. 50 mm , instalado | m | 60 | 12.15 | 729
4.2 | calha em chapa 26 , desenvolvimento 40 cm ,para te-
| lhado do prédio antigo | m | 16.9 | 144.5 | 2442.05
CÂMARA MUNICIPAL DE UNAÍ |  | PLANILHA ORÇAMENTÁRIA |  |  |  | 12.03.08
OBRA : E. M . ADÉLIA RODRIGUES MARQUES | CONSTRUÇÃO DO PRÉDIO ANEXO ( SEGUNDA FASE ) |  | LOCAL: | UNAÍ |  | PÁGINA 02
ITEM | DESCRIÇÃO DOS MATERIAIS | UNIDADE | QUANTIDADE | PREÇO UNITÁRIO | PREÇO TOTAL | TOTAL DO ÍTEM
4.3 | tubo PVC diam: 100 mm | m | 36 | 58.62 | 2110.32
4.4 | joelho em PVC diam.: 100 mm | u | 6 | 36.15 | 216.9 | 5498.27
5 | INSTALAÇÕES ELÉTRICA-DADOS E VOZ
5.1 | caixa octogonal em aço estampado,para teto,de embu
| tir , fundo duplo | u | 140 | 2.8 | 392
5.2 | eletroduto em PVC flexível , diam. 16 mm , instalado | m | 1700 | 1.3 | 2210
5.3 | eletroduto em PVC sanfonado, diam. 16 mm,instalado | m | 750 | 1.5 | 1125 | 3727
6 | DIVERSOS
6.1 | demolição de telhado em fibrocimento | m2 | 12.35 | 3.5 | 43.225
6.2 | demolição de laje (platibanda do prédio antigo) | m3 | 1.85 | 92.9 | 171.865
6.3 | demolição de alvenaria(platibanda do prédio antigo) | m2 | 16.9 | 21.45 | 362.505
6.4 | demolição de piso em concreto | m2 | 0.5 | 10 | 5 | 582.6
| VALOR ESTIMADO DA OBRA |  |  |  |  | 480162.21
ENG. GETULIO SILVEIRA ALVES
CREA -MG 32.701/D